## Sheet1
| Hex | Decimal | Offset (dec) | 32-bit regsiters | Function Select Register |  |  |  | GPIO | GPIO function enable bit (lsl) | GPIO function enable offset (add to 0x20200000) | R/W GPIO bit (lsl) | R/W GPIO offset (add to register offset)
GPIO Base address | 0x3F200000 | 538968064 | 0 | GPIO 0 - 9 | store GPIO start address: | bits 0-2 = GPIO 0 | bits 3-5 = GPIO 1 | bits 6-8 = GPIO 2
|  | 538968065 | 1 |  | ldr r0,=0x3F200000 | bits 9-11 = GPIO 3 | bits 12-14 = GPIO 4 |  | 0 | 0 | 0 | 0 | 0
|  | 538968066 | 2 |  |  | bits 15-17 = GPIO 5 | bits 18-20 = GPIO 6 | bits 21-23 = GPIO 7 | 1 | 3 | 0 | 1 | 0
|  | 538968067 | 3 |  |  | bits 24-26 = GPIO 8 | bits 27-29 = GPIO 9 |  | 2 | 6 | 0 | 2 | 0
| 0x3F200004 | 538968068 | 4 | GPIO 10 - 19 | Enable Write: to GPIO18 (Lab 7) | bits 0-2 = GPIO 10 | bits 3-5 = GPIO 11 | bits 6-8 = GPIO 12 | 3 | 9 | 0 | 3 | 0
|  | 538968069 | 5 |  | mov r1,#1 | bits 9-11 = GPIO 13 | bits 12-14 = GPIO 14 |  | 4 | 12 | 0 | 4 | 0
|  | 538968070 | 6 |  | lsl r1,#24 | bits 15-17 = GPIO 15 | bits 18-20 = GPIO 16 | bits 21-23 = GPIO 17 | 5 | 15 | 0 | 5 | 0
function |  | 538968071 | 7 |  | str r1,[r0,#4] | bits 24-26 = GPIO 18 | bits 27-29 = GPIO 19 |  | 6 | 18 | 0 | 6 | 0
select | 0x3F200008 | 538968072 | 8 | GPIO 20 - 29 | Enable Read: from GPIO24(pin) | bits 0-2 = GPIO 20 | bits 3-5 = GPIO 21 | bits 6-8 = GPIO 22 | 7 | 21 | 0 | 7 | 0
|  | 538968073 | 9 |  | mov r1,#0 | bits 9-11 = GPIO 23 | bits 12-14 = GPIO 24 |  | 8 | 24 | 0 | 8 | 0
210 //bit order |  | 538968074 | 10 |  | lsl r1,#12 | bits 15-17 = GPIO 25 | bits 18-20 = GPIO 26 | bits 21-23 = GPIO 27 | 9 | 27 | 0 | 9 | 0
000 = input |  | 538968075 | 11 |  | str r1,[r0,#8] | bits 24-26 = GPIO 28 | bits 27-29 = GPIO 29 |  | 10 | 0 | 4 | 10 | 0
001 = output | 0x3F20000C | 538968076 | 12 | GPIO 30 - 39 |  | bits 0-2 = GPIO 30 | bits 3-5 = GPIO 31 | bits 6-8 = GPIO 32 | 11 | 3 | 4 | 11 | 0
010 = Alt F0 |  | 538968077 | 13 |  |  | bits 9-11 = GPIO 33 | bits 12-14 = GPIO 34 |  | 12 | 6 | 4 | 12 | 0
011 = ALT F1 |  | 538968078 | 14 |  |  | bits 15-17 = GPIO 35 | bits 18-20 = GPIO 36 | bits 21-23 = GPIO 37 | 13 | 9 | 4 | 13 | 0
100 = Alt F2 |  | 538968079 | 15 |  |  | bits 24-26 = GPIO 38 | bits 27-29 = GPIO 39 |  | 14 | 12 | 4 | 14 | 0
101 = ALT F3 | 0x3F200010 | 538968080 | 16 | GPIO 40 - 49 |  | bits 0-2 = GPIO 40 | bits 3-5 = GPIO 41 | bits 6-8 = GPIO 42 | 15 | 15 | 4 | 15 | 0
110 = Alt F4 |  | 538968081 | 17 |  |  | bits 9-11 = GPIO 43 | bits 12-14 = GPIO 44 |  | 16 | 18 | 4 | 16 | 0
111 = ALT F5 |  | 538968082 | 18 |  |  | bits 15-17 = GPIO 45 | bits 18-20 = GPIO 46 | bits 21-23 = GPIO 47 | 17 | 21 | 4 | 17 | 0
|  | 538968083 | 19 |  |  | bits 24-26 = GPIO 8 | bits 27-29 = GPIO 49 |  | 18 | 24 | 4 | 18 | 0
| 0x3F200014 | 538968084 | 20 | GPIO 50 - 54 | 0-7 bits | bits 0-2 = GPIO 50 | bits 3-5 = GPIO 51 | bits 6-8 = GPIO 52 | 19 | 27 | 4 | 19 | 0
|  | 538968085 | 21 |  | 8-15 bits | bits 9-11 = GPIO 53 | bits 12-14 = GPIO 54 |  | 20 | 0 | 8 | 20 | 0
|  | 538968086 | 22 |  | 16-22 bits |  |  |  | 21 | 3 | 8 | 21 | 0
|  | 538968087 | 23 |  | 23-29 bits |  |  |  | 22 | 6 | 8 | 22 | 0
| 0x3F200018 |  | 24 | [5 empty] | 23 | 9 | 8 | 23 | 0
[9 empty] | 24 | 12 | 8 | 24 | 0
[9 empty] | 25 | 15 | 8 | 25 | 0
|  |  |  | This register writes 1 to the GPIO pin |  |  |  |  | 26 | 18 | 8 | 26 | 0
GPIO exec | 0x3F20001C |  | 28 |  | Write 1 to GPIO18 (Lab 7) | bits 0-7 = GPIO 0-7 |  |  | 27 | 21 | 8 | 27 | 0
write 1 |  |  | 29 | set bit n to turn ON GPIO n | mov r1,#1 | bits 8-15 = GPIO 8-15 |  |  | 28 | 24 | 8 | 28 | 0
|  |  | 30 |  | lsl r1,#18 | bits 16-23 = GPIO 16-23 |  |  | 29 | 27 | 8 | 29 | 0
|  | Turn pin on | 31 |  | str r1,[r0,#28] | bits 24-31 = GPIO 24-31 |  |  | 30 | 0 | 12 | 30 | 0
| 0x3F200020 | (set low) | 32 |  |  | bits 0-7 = GPIO 32-39 |  |  | 31 | 3 | 12 | 31 | 0
|  |  | 33 | set bit n to turn ON GPIO 32+n |  | bits 8-15 = GPIO 40-47 |  |  | 32 | 6 | 12 | 0 | 4
|  |  | 34 |  |  | bits 16-22 = GPIO 48-54 |  |  | 33 | 9 | 12 | 1 | 4
|  |  | 35 | [5 empty] | 34 | 12 | 12 | 2 | 4
| 0x3F200024 |  | 36 | [5 empty] | 35 | 15 | 12 | 3 | 4
[9 empty] | 36 | 18 | 12 | 4 | 4
[9 empty] | 37 | 21 | 12 | 5 | 4
|  |  |  | This register writes 0 to the GPIO pin |  |  |  |  | 38 | 24 | 12 | 6 | 4
GPIO exec | 0x3F200028 |  | 40 |  | Write 1 GPIO18 (Lab 7) | bits 0-7 = GPIO 0-7 |  |  | 39 | 27 | 12 | 7 | 4
write 0 |  |  | 41 | set bit n to turn OFF GPIO n | mov r1,#1 | bits 8-15 = GPIO 8-15 |  |  | 40 | 0 | 16 | 8 | 4
|  |  | 42 |  | lsl r1,#18 | bits 16-23 = GPIO 16-23 |  |  | 41 | 3 | 16 | 9 | 4
|  |  | 43 |  | str r1,[r0,#40] | bits 24-31 = GPIO 24-31 |  |  | 42 | 6 | 16 | 10 | 4
| 0x3F20002C | Turn pin off | 44 |  |  | bits 0-7 = GPIO 32-39 |  |  | 43 | 9 | 16 | 11 | 4
|  | (set high) | 45 | set bit n to turn OFF GPIO 32+n |  | bits 8-15 = GPIO 40-47 |  |  | 44 | 12 | 16 | 12 | 4
|  |  | 46 |  |  | bits 16-22 = GPIO 48-54 |  |  | 45 | 15 | 16 | 13 | 4
|  |  | 47 | [5 empty] | 46 | 18 | 16 | 14 | 4
| 0x3F200030 |  | 48 | [5 empty] | 47 | 21 | 16 | 15 | 4
[9 empty] | 48 | 24 | 16 | 16 | 4
[9 empty] | 49 | 27 | 16 | 17 | 4
|  |  |  | This register contains state of the GPIO pin (if programmed to read) |  |  |  |  | 50 | 0 | 20 | 18 | 4
GPIO exec | 0x3F200034 |  | 52 |  |  | bits 0-7 = GPIO 0-7 |  |  | 51 | 3 | 20 | 19 | 4
read |  |  | 53 | read bit n to detect GPIO n |  | bits 8-15 = GPIO 8-15 |  |  | 52 | 6 | 20 | 20 | 4
|  |  | 54 |  |  | bits 16-23 = GPIO 16-23 |  |  | 53 | 9 | 20 | 21 | 4
|  |  | 55 |  |  | bits 24-31 = GPIO 24-31 |  |  | 54 | 12 | 20 | 22 | 4
| 0x3F200038 | Pin input | 56 |  |  | bits 0-7 = GPIO 32-39
|  |  | 57 | read bit n to detect GPIO 32+n |  | bits 8-15 = GPIO 40-47
|  |  | 58 |  |  | bits 16-22 = GPIO 48-54
59
| 0x3F20004C |  | 60
RPi Model B+, 2B, 3B
Note on E6: Offset
Note on H16: bit 15 is the lowest bit. setting bit 15 to 1 sets bits 15 to 17 to 001 = output.